## 任务与范围
项目 | 本次范围与状态
数据性质 | 全部为软件流程模拟材料，不作为真实标准或认证结论
任务 / 运行 | AW-d84058419ffc / RUN-904fa3acfd9c
输入版本 | 2
报告 | SYN-TR-001-R1.pdf
报告SHA-256 | a34040a9a092f6d0dad158a012a8a9e1150c06721075011992f50c3a303792dd
确认快照SHA-256 | aaf11ca33df47237faf055f5e7f50d331251bde825b5928a709c01a9909a7841
生成时间UTC | 2026-10-28T16:48:59.730817+00:00
任务状态 | 待人工复核
待复核项目 | 12
历史运行 | 否
产品与范围 | PB-DEMO-01；A1、C1；5 V输出角色；端口短路保护已有记录
采用依据 | SYN-SPEC-PB01-RevB / SYN-QA-SC-1.0
规则版本 | synthetic-short-circuit-v0.4
知识发布 | BOOTSTRAP-20261026-01
配置内单元 | 10
一致性项 | 2
未配置 | 充电输入角色、其他电压档、多口组合、其他保护功能
结果解释 | 未发现问题不等于人工通过；冲突、缺证、失败、未配置不得计为通过。
复核解释 | 复核完成表示每项已记录处置，可包含暂无法确认；不表示整改关闭或产品放行。
依据当前状态核验时间UTC | 2026-10-28T16:48:59.745226+00:00
当前依据可用于新检查 | 否：模拟规则依据已停用或身份改变。
当前依据与本次快照 | 已变化；历史结果及下表证据保留原快照，新检查需有效依据并重新确认。
依据变化明细 | [{"chunk_id": "SYN-NORM-RESPONSE", "current_version": "1.0", "current_status": "disabled", "current_material_type": "synthetic", "snapshot_version": "1.0", "snapshot_status": "active", "changed": true}]
解析覆盖 | 候选记录8；已映射8；未映射0；诊断项0。映射成功不表示数值及条件已核实。
报告测试条件 | {"voltage": "5", "role": "输出", "combination": "单口", "environment": null}

## 逐项检查
检查项 | 端口 | 项目 | 执行状态 | 系统结果 | 要求（模拟） | 比较与发现 | 条件性 | 人工复核 | 复核理由
A1-01 | A1 | 保护响应 | 已检查 | 未发现问题 | 响应时间 ≤ 500 ms | 80 ms = 80 ms；80 ≤ 500 ms 记录条件：[{"record_id": "R01", "conditions": {"voltage": "5", "role": "输出", "combination": "单口", "environment": null}}] | 否 | 待复核
A1-02 | A1 | 恢复电压 | 已检查 | 未发现问题 | 4.75 V ≤ 恢复电压 ≤ 5.25 V | 5.08 V 位于 [4.75, 5.25] V（含边界） 记录条件：[{"record_id": "R03", "conditions": {"voltage": "5", "role": "输出", "combination": "单口", "environment": null}}] | 否 | 待复核
A1-03 | A1 | 壳温变化 | 已检查 | 未发现问题 | 末值－起值 ≤ 12 K | 34.0 − 25.0 = 9.0 K；9.0 ≤ 12 K 记录条件：[{"record_id": "R05", "conditions": {"voltage": "5", "role": "输出", "combination": "单口", "environment": null}}] | 否 | 待复核
A1-04 | A1 | 外观观察 | 已检查 | 未发现问题 | 每个端口明确记录无起火、无爆炸、无漏液 | 此端口三项无异常观察均有明确文字记录。 记录条件：[{"record_id": "R07", "conditions": {"voltage": "5", "role": "输出", "combination": "单口", "environment": null}}] | 否 | 待复核
A1-05 | A1 | 恢复方式 | 已检查 | 未发现问题 | 每个端口有非空恢复方式记录 | 此端口存在恢复方式文字记录；仅核对记录完整性。 记录条件：[{"record_id": "R08", "conditions": {"voltage": "5", "role": "输出", "combination": "单口", "environment": null}}] | 否 | 待复核
C1-01 | C1 | 保护响应 | 已检查 | 按记录比较不符合 | 响应时间 ≤ 500 ms | 0.68 s = 680.00 ms；680.00 > 500 ms；同端口摘要与明细冲突未决，比较结果为条件性结果，不能形成最终通过结论。 记录条件：[{"record_id": "R02", "conditions": {"voltage": "5", "role": "输出", "combination": "单口", "environment": null}}] | 是 | 待复核
C1-02 | C1 | 恢复电压 | 已检查 | 按记录比较不符合 | 4.75 V ≤ 恢复电压 ≤ 5.25 V | 5.31 V 不在 [4.75, 5.25] V（含边界） 记录条件：[{"record_id": "R04", "conditions": {"voltage": "5", "role": "输出", "combination": "单口", "environment": null}}] | 否 | 待复核
C1-03 | C1 | 壳温变化 | 已检查 | 证据不足 | 末值－起值 ≤ 12 K | 壳温起值或末值关键位/单位无法确认；不猜测模糊数字。 记录条件：[{"record_id": "R06", "conditions": {"voltage": "5", "role": "输出", "combination": "单口", "environment": null}}] | 否 | 待复核
C1-04 | C1 | 外观观察 | 已检查 | 证据不足 | 每个端口明确记录无起火、无爆炸、无漏液 | 未定位到此端口、字段的可识别记录；需补证，不能据此推定未测试。 | 否 | 待复核
C1-05 | C1 | 恢复方式 | 已检查 | 证据不足 | 每个端口有非空恢复方式记录 | 未定位到此端口、字段的可识别记录；需补证，不能据此推定未测试。 | 否 | 待复核
SUMMARY-C1 | C1 | 资料一致性 | 已检查 | 冲突 | 同对象、同字段的摘要与明细需一致 | 同一端口保护响应的摘要与明细数值不一致；双方均保留，待人工确认。 | 否 | 待复核
BASIS-VERSION | 报告 | 资料一致性 | 已检查 | 冲突 | 本任务采用SYN-SPEC-PB01-RevB | 报告填写RevA，任务明确采用RevB。版本差异保留；按RevB进行条件性核对，不用报告自填的通过覆盖依据。 | 否 | 待复核

## 依据与原文
检查项 | 来源类型 | 来源身份 | 版本 / 页码 | 原文证据或解析修正 | 报告SHA-256 / 来源块ID
A1-01 | 模拟依据 | SYN-QA-SC-1.0 | 版本1.0 / DEMO-01 | 模拟阈值响应时间不大于500 ms。1 s = 1000 ms，缺单位不直接判断。模拟材料，仅用于软件流程与评测；数值为人为构造，不代表国家标准、企业实际要求或实测结果。 | SYN-NORM-RESPONSE
A1-01 | 报告提取原文 | SYN-TR-001-R1.pdf | PDF第2页 | R01 A1 保护响应 80 ms 通过 | a34040a9a092f6d0dad158a012a8a9e1150c06721075011992f50c3a303792dd
A1-01 | 报告提取原文 | SYN-TR-001-R1.pdf | PDF第1页 | 本报告只列5 V输出角色的 记录。未包含充电输入、其他档位与组合。 | a34040a9a092f6d0dad158a012a8a9e1150c06721075011992f50c3a303792dd
A1-02 | 模拟依据 | SYN-QA-SC-1.0 | 版本1.0 / DEMO-02 | 恢复电压按已选RevB的SPEC-REC，区间含边界，报告判定不能覆盖规格。模拟材料，仅用于软件流程与评测；数值为人为构造，不代表国家标准、企业实际要求或实测结果。 | SYN-NORM-RECOVERY
A1-02 | 模拟依据 | SYN-SPEC-PB01-RevB | 版本B / SPEC-REC 恢复电压 | 模拟条款SPEC-REC，RevB。恢复电压4.75 V 至 5.25 V，含边界。模拟材料，仅用于软件流程与评测；数值为人为构造，不代表国家标准、企业实际要求或实测结果。 | SYN-SPEC-PB01-RevB-REC
A1-02 | 报告提取原文 | SYN-TR-001-R1.pdf | PDF第2页 | R03 A1 恢复电压 5.08 V 通过 | a34040a9a092f6d0dad158a012a8a9e1150c06721075011992f50c3a303792dd
A1-02 | 报告提取原文 | SYN-TR-001-R1.pdf | PDF第1页 | 本报告只列5 V输出角色的 记录。未包含充电输入、其他档位与组合。 | a34040a9a092f6d0dad158a012a8a9e1150c06721075011992f50c3a303792dd
A1-03 | 模拟依据 | SYN-QA-SC-1.0 | 版本1.0 / DEMO-03 | 末值减起值计算温升，模拟上限12 K；关键数字模糊时证据不足。模拟材料，仅用于软件流程与评测；数值为人为构造，不代表国家标准、企业实际要求或实测结果。 | SYN-NORM-TEMP
A1-03 | 报告提取原文 | SYN-TR-001-R1.pdf | PDF第3页 | R05 A1 壳温起值/末值 25.0摄氏度 / 34.0摄氏度 | a34040a9a092f6d0dad158a012a8a9e1150c06721075011992f50c3a303792dd
A1-03 | 报告提取原文 | SYN-TR-001-R1.pdf | PDF第1页 | 本报告只列5 V输出角色的 记录。未包含充电输入、其他档位与组合。 | a34040a9a092f6d0dad158a012a8a9e1150c06721075011992f50c3a303792dd
A1-04 | 模拟依据 | SYN-QA-SC-1.0 | 版本1.0 / DEMO-04 | 每端口分别明确记录无起火、无爆炸、无漏液。横线或空白为证据不足。模拟材料，仅用于软件流程与评测；数值为人为构造，不代表国家标准、企业实际要求或实测结果。 | SYN-NORM-APPEARANCE
A1-04 | 报告提取原文 | SYN-TR-001-R1.pdf | PDF第3页 | R07 A1 外观观察 无起火、无爆炸、无漏液 | a34040a9a092f6d0dad158a012a8a9e1150c06721075011992f50c3a303792dd
A1-04 | 报告提取原文 | SYN-TR-001-R1.pdf | PDF第1页 | 本报告只列5 V输出角色的 记录。未包含充电输入、其他档位与组合。 | a34040a9a092f6d0dad158a012a8a9e1150c06721075011992f50c3a303792dd
A1-05 | 模拟依据 | SYN-QA-SC-1.0 | 版本1.0 / DEMO-05 | 每端口有非空恢复方式记录；缺记录不能推定实验未执行。模拟材料，仅用于软件流程与评测；数值为人为构造，不代表国家标准、企业实际要求或实测结果。 | SYN-NORM-METHOD
A1-05 | 报告提取原文 | SYN-TR-001-R1.pdf | PDF第3页 | R08 A1 恢复方式 记录为断开后重新连接 | a34040a9a092f6d0dad158a012a8a9e1150c06721075011992f50c3a303792dd
A1-05 | 报告提取原文 | SYN-TR-001-R1.pdf | PDF第1页 | 本报告只列5 V输出角色的 记录。未包含充电输入、其他档位与组合。 | a34040a9a092f6d0dad158a012a8a9e1150c06721075011992f50c3a303792dd
C1-01 | 模拟依据 | SYN-QA-SC-1.0 | 版本1.0 / DEMO-01 | 模拟阈值响应时间不大于500 ms。1 s = 1000 ms，缺单位不直接判断。模拟材料，仅用于软件流程与评测；数值为人为构造，不代表国家标准、企业实际要求或实测结果。 | SYN-NORM-RESPONSE
C1-01 | 模拟依据 | SYN-QA-SC-1.0 | 版本1.0 / DEMO-06 | 摘要与记录冲突须同时引用，保留未决；只可作条件性比较，不静默取值或通过。模拟材料，仅用于软件流程与评测；数值为人为构造，不代表国家标准、企业实际要求或实测结果。 | SYN-NORM-CONFLICT
C1-01 | 报告提取原文 | SYN-TR-001-R1.pdf | PDF第2页 | R02 C1 保护响应 0.68 s 通过 | a34040a9a092f6d0dad158a012a8a9e1150c06721075011992f50c3a303792dd
C1-01 | 报告提取原文 | SYN-TR-001-R1.pdf | PDF第1页 | 本报告只列5 V输出角色的 记录。未包含充电输入、其他档位与组合。 | a34040a9a092f6d0dad158a012a8a9e1150c06721075011992f50c3a303792dd
C1-01 | 报告提取原文 | SYN-TR-001-R1.pdf | PDF第1页 | S01：C1保护响应80 ms；摘要填写通过。S02：恢复电压按上述区间判为通过。 | a34040a9a092f6d0dad158a012a8a9e1150c06721075011992f50c3a303792dd
C1-02 | 模拟依据 | SYN-QA-SC-1.0 | 版本1.0 / DEMO-02 | 恢复电压按已选RevB的SPEC-REC，区间含边界，报告判定不能覆盖规格。模拟材料，仅用于软件流程与评测；数值为人为构造，不代表国家标准、企业实际要求或实测结果。 | SYN-NORM-RECOVERY
C1-02 | 模拟依据 | SYN-SPEC-PB01-RevB | 版本B / SPEC-REC 恢复电压 | 模拟条款SPEC-REC，RevB。恢复电压4.75 V 至 5.25 V，含边界。模拟材料，仅用于软件流程与评测；数值为人为构造，不代表国家标准、企业实际要求或实测结果。 | SYN-SPEC-PB01-RevB-REC
C1-02 | 报告提取原文 | SYN-TR-001-R1.pdf | PDF第2页 | R04 C1 恢复电压 5.31 V 通过 | a34040a9a092f6d0dad158a012a8a9e1150c06721075011992f50c3a303792dd
C1-02 | 报告提取原文 | SYN-TR-001-R1.pdf | PDF第1页 | 本报告只列5 V输出角色的 记录。未包含充电输入、其他档位与组合。 | a34040a9a092f6d0dad158a012a8a9e1150c06721075011992f50c3a303792dd
C1-03 | 模拟依据 | SYN-QA-SC-1.0 | 版本1.0 / DEMO-03 | 末值减起值计算温升，模拟上限12 K；关键数字模糊时证据不足。模拟材料，仅用于软件流程与评测；数值为人为构造，不代表国家标准、企业实际要求或实测结果。 | SYN-NORM-TEMP
C1-03 | 报告提取原文 | SYN-TR-001-R1.pdf | PDF第3页 | R06 C1 壳温起值/末值 25.0摄氏度 / 3?.0摄氏度（关键位无法确认） | a34040a9a092f6d0dad158a012a8a9e1150c06721075011992f50c3a303792dd
C1-03 | 报告提取原文 | SYN-TR-001-R1.pdf | PDF第1页 | 本报告只列5 V输出角色的 记录。未包含充电输入、其他档位与组合。 | a34040a9a092f6d0dad158a012a8a9e1150c06721075011992f50c3a303792dd
C1-04 | 模拟依据 | SYN-QA-SC-1.0 | 版本1.0 / DEMO-04 | 每端口分别明确记录无起火、无爆炸、无漏液。横线或空白为证据不足。模拟材料，仅用于软件流程与评测；数值为人为构造，不代表国家标准、企业实际要求或实测结果。 | SYN-NORM-APPEARANCE
C1-04 | 报告提取原文 | SYN-TR-001-R1.pdf | PDF第3页 | 无记录ID C1 外观观察 - | a34040a9a092f6d0dad158a012a8a9e1150c06721075011992f50c3a303792dd
C1-05 | 模拟依据 | SYN-QA-SC-1.0 | 版本1.0 / DEMO-05 | 每端口有非空恢复方式记录；缺记录不能推定实验未执行。模拟材料，仅用于软件流程与评测；数值为人为构造，不代表国家标准、企业实际要求或实测结果。 | SYN-NORM-METHOD
C1-05 | 报告提取原文 | SYN-TR-001-R1.pdf | PDF第3页 | 无记录ID C1 恢复方式 - | a34040a9a092f6d0dad158a012a8a9e1150c06721075011992f50c3a303792dd
SUMMARY-C1 | 模拟依据 | SYN-QA-SC-1.0 | 版本1.0 / DEMO-06 | 摘要与记录冲突须同时引用，保留未决；只可作条件性比较，不静默取值或通过。模拟材料，仅用于软件流程与评测；数值为人为构造，不代表国家标准、企业实际要求或实测结果。 | SYN-NORM-CONFLICT
SUMMARY-C1 | 报告提取原文 | SYN-TR-001-R1.pdf | PDF第2页 | R02 C1 保护响应 0.68 s 通过 | a34040a9a092f6d0dad158a012a8a9e1150c06721075011992f50c3a303792dd
SUMMARY-C1 | 报告提取原文 | SYN-TR-001-R1.pdf | PDF第1页 | 本报告只列5 V输出角色的 记录。未包含充电输入、其他档位与组合。 | a34040a9a092f6d0dad158a012a8a9e1150c06721075011992f50c3a303792dd
SUMMARY-C1 | 报告提取原文 | SYN-TR-001-R1.pdf | PDF第1页 | S01：C1保护响应80 ms；摘要填写通过。S02：恢复电压按上述区间判为通过。 | a34040a9a092f6d0dad158a012a8a9e1150c06721075011992f50c3a303792dd
BASIS-VERSION | 模拟依据 | SYN-QA-SC-1.0 | 版本1.0 / DEMO-02 | 恢复电压按已选RevB的SPEC-REC，区间含边界，报告判定不能覆盖规格。模拟材料，仅用于软件流程与评测；数值为人为构造，不代表国家标准、企业实际要求或实测结果。 | SYN-NORM-RECOVERY
BASIS-VERSION | 模拟依据 | SYN-SPEC-PB01-RevB | 版本B / SPEC-REC 恢复电压 | 模拟条款SPEC-REC，RevB。恢复电压4.75 V 至 5.25 V，含边界。模拟材料，仅用于软件流程与评测；数值为人为构造，不代表国家标准、企业实际要求或实测结果。 | SYN-SPEC-PB01-RevB-REC
BASIS-VERSION | 模拟依据 | SYN-QA-SC-1.0 | 版本1.0 / DEMO-06 | 摘要与记录冲突须同时引用，保留未决；只可作条件性比较，不静默取值或通过。模拟材料，仅用于软件流程与评测；数值为人为构造，不代表国家标准、企业实际要求或实测结果。 | SYN-NORM-CONFLICT
BASIS-VERSION | 报告提取原文 | SYN-TR-001-R1.pdf | PDF第1页 | 报告填写的规格版本：SYN-SPEC-PB01-RevA。报告填写恢复电压区间：4.50 V至5.50 V，含边界。 | a34040a9a092f6d0dad158a012a8a9e1150c06721075011992f50c3a303792dd

## 复核记录
检查项 | 版本 | 处置 | 理由 | 操作者 | 时间UTC
尚无人工复核记录