## 任务与范围
项目 | 本次范围与状态
数据性质 | 全部为软件流程模拟材料，不作为真实标准或认证结论
任务 / 运行 | AW-3ecae07a2783 / RUN-c9f908b2cda8
输入版本 | 2
报告 | FLOW-02.pdf
报告SHA-256 | 7334a0fd9736340ee9920f96f1520dc34dfb434f97bb64a279dc9e218c06bb23
确认快照SHA-256 | 1a25cbbce2d2be9521c364a5616847dbce73332e1c6e678709160d3e49aa4700
生成时间UTC | 2026-10-28T09:45:36.707427+00:00
任务状态 | 复核完成
待复核项目 | 0
历史运行 | 否
产品与范围 | PB-DEMO-01；A1、C1；5 V输出角色；端口短路保护已有记录
采用依据 | SYN-SPEC-PB01-RevB / SYN-QA-SC-1.0
规则版本 | synthetic-short-circuit-v0.4
知识发布 | BOOTSTRAP-20261026-01
配置内单元 | 10
一致性项 | 2
未配置 | 充电输入角色、其他电压档、多口组合、其他保护功能
结果解释 | 未发现问题不等于人工通过；冲突、缺证、失败、未配置不得计为通过。
复核解释 | 复核完成表示每项已记录处置，可包含暂无法确认；不表示整改关闭或产品放行。
解析覆盖 | 候选记录10；已映射10；未映射0；诊断项0。映射成功不表示数值及条件已核实。
报告测试条件 | {"voltage": "5", "role": "输出", "combination": "单口", "environment": null}

## 逐项检查
检查项 | 端口 | 项目 | 执行状态 | 系统结果 | 要求（模拟） | 比较与发现 | 条件性 | 人工复核 | 复核理由
A1-01 | A1 | 保护响应 | 已检查 | 未发现问题 | 响应时间 ≤ 500 ms | 283 ms = 283 ms；283 ≤ 500 ms；同端口摘要与明细冲突未决，比较结果为条件性结果，不能形成最终通过结论。 记录条件：[{"record_id": "R3301", "conditions": {"voltage": "5", "role": "输出", "combination": "单口", "environment": null}}] | 是 | 排除系统结果 | 流程验收模拟：验证排除记录；原系统结果保持，专业结论待人工核对。
A1-02 | A1 | 恢复电压 | 已检查 | 未发现问题 | 4.75 V ≤ 恢复电压 ≤ 5.25 V | 4.89 V 位于 [4.75, 5.25] V（含边界） 记录条件：[{"record_id": "R3303", "conditions": {"voltage": "5", "role": "输出", "combination": "单口", "environment": null}}] | 否 | 暂无法确认 | 流程验收模拟：仅验证未决处置保存，专业结论待人工核对。
A1-03 | A1 | 壳温变化 | 已检查 | 未发现问题 | 末值－起值 ≤ 12 K | 29.6 − 18.4 = 11.2 K；11.2 ≤ 12 K 记录条件：[{"record_id": "R3305", "conditions": {"voltage": "5", "role": "输出", "combination": "单口", "environment": null}}] | 否 | 暂无法确认 | 流程验收模拟：仅验证未决处置保存，专业结论待人工核对。
A1-04 | A1 | 外观观察 | 已检查 | 未发现问题 | 每个端口明确记录无起火、无爆炸、无漏液 | 此端口三项无异常观察均有明确文字记录。 记录条件：[{"record_id": "R3307", "conditions": {"voltage": "5", "role": "输出", "combination": "单口", "environment": null}}] | 否 | 暂无法确认 | 流程验收模拟：仅验证未决处置保存，专业结论待人工核对。
A1-05 | A1 | 恢复方式 | 已检查 | 未发现问题 | 每个端口有非空恢复方式记录 | 此端口存在恢复方式文字记录；仅核对记录完整性。 记录条件：[{"record_id": "R3309", "conditions": {"voltage": "5", "role": "输出", "combination": "单口", "environment": null}}] | 否 | 暂无法确认 | 流程验收模拟：仅验证未决处置保存，专业结论待人工核对。
C1-01 | C1 | 保护响应 | 已检查 | 未发现问题 | 响应时间 ≤ 500 ms | 0.394 s = 394.000 ms；394.000 ≤ 500 ms 记录条件：[{"record_id": "R3302", "conditions": {"voltage": "5", "role": "输出", "combination": "单口", "environment": null}}] | 否 | 暂无法确认 | 流程验收模拟：仅验证未决处置保存，专业结论待人工核对。
C1-02 | C1 | 恢复电压 | 已检查 | 未发现问题 | 4.75 V ≤ 恢复电压 ≤ 5.25 V | 5.17 V 位于 [4.75, 5.25] V（含边界） 记录条件：[{"record_id": "R3304", "conditions": {"voltage": "5", "role": "输出", "combination": "单口", "environment": null}}] | 否 | 暂无法确认 | 流程验收模拟：仅验证未决处置保存，专业结论待人工核对。
C1-03 | C1 | 壳温变化 | 已检查 | 未发现问题 | 末值－起值 ≤ 12 K | 30.6 − 20.4 = 10.2 K；10.2 ≤ 12 K 记录条件：[{"record_id": "R3306", "conditions": {"voltage": "5", "role": "输出", "combination": "单口", "environment": null}}] | 否 | 暂无法确认 | 流程验收模拟：仅验证未决处置保存，专业结论待人工核对。
C1-04 | C1 | 外观观察 | 已检查 | 未发现问题 | 每个端口明确记录无起火、无爆炸、无漏液 | 此端口三项无异常观察均有明确文字记录。 记录条件：[{"record_id": "R3308", "conditions": {"voltage": "5", "role": "输出", "combination": "单口", "environment": null}}] | 否 | 暂无法确认 | 流程验收模拟：仅验证未决处置保存，专业结论待人工核对。
C1-05 | C1 | 恢复方式 | 已检查 | 未发现问题 | 每个端口有非空恢复方式记录 | 此端口存在恢复方式文字记录；仅核对记录完整性。 记录条件：[{"record_id": "R3310", "conditions": {"voltage": "5", "role": "输出", "combination": "单口", "environment": null}}] | 否 | 暂无法确认 | 流程验收模拟：仅验证未决处置保存，专业结论待人工核对。
SUMMARY-A1 | A1 | 资料一致性 | 已检查 | 冲突 | 同对象、同字段的摘要与明细需一致 | 同一端口保护响应的摘要与明细数值不一致；双方均保留，待人工确认。 | 否 | 暂无法确认 | 流程验收模拟：仅验证未决处置保存，专业结论待人工核对。
BASIS-VERSION | 报告 | 资料一致性 | 已检查 | 未发现问题 | 本任务采用SYN-SPEC-PB01-RevB | 报告填写RevB，任务明确采用RevB。版本相符。 | 否 | 暂无法确认 | 流程验收模拟：仅验证未决处置保存，专业结论待人工核对。

## 依据与原文
检查项 | 来源类型 | 来源身份 | 版本 / 页码 | 原文证据或解析修正 | 报告SHA-256 / 来源块ID
A1-01 | 模拟依据 | SYN-QA-SC-1.0 | 版本1.0 / DEMO-01 | 模拟阈值响应时间不大于500 ms。1 s = 1000 ms，缺单位不直接判断。模拟材料，仅用于软件流程与评测；数值为人为构造，不代表国家标准、企业实际要求或实测结果。 | SYN-NORM-RESPONSE
A1-01 | 模拟依据 | SYN-QA-SC-1.0 | 版本1.0 / DEMO-06 | 摘要与记录冲突须同时引用，保留未决；只可作条件性比较，不静默取值或通过。模拟材料，仅用于软件流程与评测；数值为人为构造，不代表国家标准、企业实际要求或实测结果。 | SYN-NORM-CONFLICT
A1-01 | 报告提取原文 | FLOW-02.pdf | PDF第1页 | R3301 A1 保护响应 283 ms | 7334a0fd9736340ee9920f96f1520dc34dfb434f97bb64a279dc9e218c06bb23
A1-01 | 报告提取原文 | FLOW-02.pdf | PDF第1页 | 本报告测试条件：电压=5 V；角色=输出；组合=单口 | 7334a0fd9736340ee9920f96f1520dc34dfb434f97bb64a279dc9e218c06bb23
A1-01 | 报告提取原文 | FLOW-02.pdf | PDF第2页 | S71：A1保护响应 0.683 s | 7334a0fd9736340ee9920f96f1520dc34dfb434f97bb64a279dc9e218c06bb23
A1-02 | 模拟依据 | SYN-QA-SC-1.0 | 版本1.0 / DEMO-02 | 恢复电压按已选RevB的SPEC-REC，区间含边界，报告判定不能覆盖规格。模拟材料，仅用于软件流程与评测；数值为人为构造，不代表国家标准、企业实际要求或实测结果。 | SYN-NORM-RECOVERY
A1-02 | 模拟依据 | SYN-SPEC-PB01-RevB | 版本B / SPEC-REC 恢复电压 | 模拟条款SPEC-REC，RevB。恢复电压4.75 V 至 5.25 V，含边界。模拟材料，仅用于软件流程与评测；数值为人为构造，不代表国家标准、企业实际要求或实测结果。 | SYN-SPEC-PB01-RevB-REC
A1-02 | 报告提取原文 | FLOW-02.pdf | PDF第1页 | R3303 A1 恢复电压 4.89 V | 7334a0fd9736340ee9920f96f1520dc34dfb434f97bb64a279dc9e218c06bb23
A1-02 | 报告提取原文 | FLOW-02.pdf | PDF第1页 | 本报告测试条件：电压=5 V；角色=输出；组合=单口 | 7334a0fd9736340ee9920f96f1520dc34dfb434f97bb64a279dc9e218c06bb23
A1-03 | 模拟依据 | SYN-QA-SC-1.0 | 版本1.0 / DEMO-03 | 末值减起值计算温升，模拟上限12 K；关键数字模糊时证据不足。模拟材料，仅用于软件流程与评测；数值为人为构造，不代表国家标准、企业实际要求或实测结果。 | SYN-NORM-TEMP
A1-03 | 报告提取原文 | FLOW-02.pdf | PDF第1页 | R3305 A1 壳温起值/末值 18.4摄氏度 / 29.6摄氏度 | 7334a0fd9736340ee9920f96f1520dc34dfb434f97bb64a279dc9e218c06bb23
A1-03 | 报告提取原文 | FLOW-02.pdf | PDF第1页 | 本报告测试条件：电压=5 V；角色=输出；组合=单口 | 7334a0fd9736340ee9920f96f1520dc34dfb434f97bb64a279dc9e218c06bb23
A1-04 | 模拟依据 | SYN-QA-SC-1.0 | 版本1.0 / DEMO-04 | 每端口分别明确记录无起火、无爆炸、无漏液。横线或空白为证据不足。模拟材料，仅用于软件流程与评测；数值为人为构造，不代表国家标准、企业实际要求或实测结果。 | SYN-NORM-APPEARANCE
A1-04 | 报告提取原文 | FLOW-02.pdf | PDF第1页 | R3307 A1 外观观察 无起火、无爆炸、无漏液 | 7334a0fd9736340ee9920f96f1520dc34dfb434f97bb64a279dc9e218c06bb23
A1-04 | 报告提取原文 | FLOW-02.pdf | PDF第1页 | 本报告测试条件：电压=5 V；角色=输出；组合=单口 | 7334a0fd9736340ee9920f96f1520dc34dfb434f97bb64a279dc9e218c06bb23
A1-05 | 模拟依据 | SYN-QA-SC-1.0 | 版本1.0 / DEMO-05 | 每端口有非空恢复方式记录；缺记录不能推定实验未执行。模拟材料，仅用于软件流程与评测；数值为人为构造，不代表国家标准、企业实际要求或实测结果。 | SYN-NORM-METHOD
A1-05 | 报告提取原文 | FLOW-02.pdf | PDF第1页 | R3309 A1 恢复方式 记录为取下测试负载后重新接入 | 7334a0fd9736340ee9920f96f1520dc34dfb434f97bb64a279dc9e218c06bb23
A1-05 | 报告提取原文 | FLOW-02.pdf | PDF第1页 | 本报告测试条件：电压=5 V；角色=输出；组合=单口 | 7334a0fd9736340ee9920f96f1520dc34dfb434f97bb64a279dc9e218c06bb23
C1-01 | 模拟依据 | SYN-QA-SC-1.0 | 版本1.0 / DEMO-01 | 模拟阈值响应时间不大于500 ms。1 s = 1000 ms，缺单位不直接判断。模拟材料，仅用于软件流程与评测；数值为人为构造，不代表国家标准、企业实际要求或实测结果。 | SYN-NORM-RESPONSE
C1-01 | 报告提取原文 | FLOW-02.pdf | PDF第2页 | R3302 C1 保护响应 0.394 s | 7334a0fd9736340ee9920f96f1520dc34dfb434f97bb64a279dc9e218c06bb23
C1-01 | 报告提取原文 | FLOW-02.pdf | PDF第1页 | 本报告测试条件：电压=5 V；角色=输出；组合=单口 | 7334a0fd9736340ee9920f96f1520dc34dfb434f97bb64a279dc9e218c06bb23
C1-02 | 模拟依据 | SYN-QA-SC-1.0 | 版本1.0 / DEMO-02 | 恢复电压按已选RevB的SPEC-REC，区间含边界，报告判定不能覆盖规格。模拟材料，仅用于软件流程与评测；数值为人为构造，不代表国家标准、企业实际要求或实测结果。 | SYN-NORM-RECOVERY
C1-02 | 模拟依据 | SYN-SPEC-PB01-RevB | 版本B / SPEC-REC 恢复电压 | 模拟条款SPEC-REC，RevB。恢复电压4.75 V 至 5.25 V，含边界。模拟材料，仅用于软件流程与评测；数值为人为构造，不代表国家标准、企业实际要求或实测结果。 | SYN-SPEC-PB01-RevB-REC
C1-02 | 报告提取原文 | FLOW-02.pdf | PDF第2页 | R3304 C1 恢复电压 5.17 V | 7334a0fd9736340ee9920f96f1520dc34dfb434f97bb64a279dc9e218c06bb23
C1-02 | 报告提取原文 | FLOW-02.pdf | PDF第1页 | 本报告测试条件：电压=5 V；角色=输出；组合=单口 | 7334a0fd9736340ee9920f96f1520dc34dfb434f97bb64a279dc9e218c06bb23
C1-03 | 模拟依据 | SYN-QA-SC-1.0 | 版本1.0 / DEMO-03 | 末值减起值计算温升，模拟上限12 K；关键数字模糊时证据不足。模拟材料，仅用于软件流程与评测；数值为人为构造，不代表国家标准、企业实际要求或实测结果。 | SYN-NORM-TEMP
C1-03 | 报告提取原文 | FLOW-02.pdf | PDF第2页 | R3306 C1 壳温起值/末值 20.4摄氏度 / 30.6摄氏度 | 7334a0fd9736340ee9920f96f1520dc34dfb434f97bb64a279dc9e218c06bb23
C1-03 | 报告提取原文 | FLOW-02.pdf | PDF第1页 | 本报告测试条件：电压=5 V；角色=输出；组合=单口 | 7334a0fd9736340ee9920f96f1520dc34dfb434f97bb64a279dc9e218c06bb23
C1-04 | 模拟依据 | SYN-QA-SC-1.0 | 版本1.0 / DEMO-04 | 每端口分别明确记录无起火、无爆炸、无漏液。横线或空白为证据不足。模拟材料，仅用于软件流程与评测；数值为人为构造，不代表国家标准、企业实际要求或实测结果。 | SYN-NORM-APPEARANCE
C1-04 | 报告提取原文 | FLOW-02.pdf | PDF第2页 | R3308 C1 外观观察 无起火、无爆炸、无漏液 | 7334a0fd9736340ee9920f96f1520dc34dfb434f97bb64a279dc9e218c06bb23
C1-04 | 报告提取原文 | FLOW-02.pdf | PDF第1页 | 本报告测试条件：电压=5 V；角色=输出；组合=单口 | 7334a0fd9736340ee9920f96f1520dc34dfb434f97bb64a279dc9e218c06bb23
C1-05 | 模拟依据 | SYN-QA-SC-1.0 | 版本1.0 / DEMO-05 | 每端口有非空恢复方式记录；缺记录不能推定实验未执行。模拟材料，仅用于软件流程与评测；数值为人为构造，不代表国家标准、企业实际要求或实测结果。 | SYN-NORM-METHOD
C1-05 | 报告提取原文 | FLOW-02.pdf | PDF第2页 | R3310 C1 恢复方式 记录为重新接入负载端 | 7334a0fd9736340ee9920f96f1520dc34dfb434f97bb64a279dc9e218c06bb23
C1-05 | 报告提取原文 | FLOW-02.pdf | PDF第1页 | 本报告测试条件：电压=5 V；角色=输出；组合=单口 | 7334a0fd9736340ee9920f96f1520dc34dfb434f97bb64a279dc9e218c06bb23
SUMMARY-A1 | 模拟依据 | SYN-QA-SC-1.0 | 版本1.0 / DEMO-06 | 摘要与记录冲突须同时引用，保留未决；只可作条件性比较，不静默取值或通过。模拟材料，仅用于软件流程与评测；数值为人为构造，不代表国家标准、企业实际要求或实测结果。 | SYN-NORM-CONFLICT
SUMMARY-A1 | 报告提取原文 | FLOW-02.pdf | PDF第1页 | R3301 A1 保护响应 283 ms | 7334a0fd9736340ee9920f96f1520dc34dfb434f97bb64a279dc9e218c06bb23
SUMMARY-A1 | 报告提取原文 | FLOW-02.pdf | PDF第1页 | 本报告测试条件：电压=5 V；角色=输出；组合=单口 | 7334a0fd9736340ee9920f96f1520dc34dfb434f97bb64a279dc9e218c06bb23
SUMMARY-A1 | 报告提取原文 | FLOW-02.pdf | PDF第2页 | S71：A1保护响应 0.683 s | 7334a0fd9736340ee9920f96f1520dc34dfb434f97bb64a279dc9e218c06bb23
BASIS-VERSION | 模拟依据 | SYN-QA-SC-1.0 | 版本1.0 / DEMO-02 | 恢复电压按已选RevB的SPEC-REC，区间含边界，报告判定不能覆盖规格。模拟材料，仅用于软件流程与评测；数值为人为构造，不代表国家标准、企业实际要求或实测结果。 | SYN-NORM-RECOVERY
BASIS-VERSION | 模拟依据 | SYN-SPEC-PB01-RevB | 版本B / SPEC-REC 恢复电压 | 模拟条款SPEC-REC，RevB。恢复电压4.75 V 至 5.25 V，含边界。模拟材料，仅用于软件流程与评测；数值为人为构造，不代表国家标准、企业实际要求或实测结果。 | SYN-SPEC-PB01-RevB-REC
BASIS-VERSION | 模拟依据 | SYN-QA-SC-1.0 | 版本1.0 / DEMO-06 | 摘要与记录冲突须同时引用，保留未决；只可作条件性比较，不静默取值或通过。模拟材料，仅用于软件流程与评测；数值为人为构造，不代表国家标准、企业实际要求或实测结果。 | SYN-NORM-CONFLICT
BASIS-VERSION | 报告提取原文 | FLOW-02.pdf | PDF第1页 | 报告填写的规格版本：SYN-SPEC-PB01-RevB | 7334a0fd9736340ee9920f96f1520dc34dfb434f97bb64a279dc9e218c06bb23

## 复核记录
检查项 | 版本 | 处置 | 理由 | 操作者 | 时间UTC
A1-01 | 1 | 确认系统结果 | 流程验收模拟：验证确认保存，专业结论待人工核对。 | workflow-acceptance-agent | 2026-10-28T09:45:36.714542+00:00
A1-01 | 2 | 排除系统结果 | 流程验收模拟：验证排除记录；原系统结果保持，专业结论待人工核对。 | workflow-acceptance-agent | 2026-10-28T09:45:36.716645+00:00
A1-02 | 1 | 暂无法确认 | 流程验收模拟：仅验证未决处置保存，专业结论待人工核对。 | workflow-acceptance-agent | 2026-10-28T09:45:36.718177+00:00
A1-03 | 1 | 暂无法确认 | 流程验收模拟：仅验证未决处置保存，专业结论待人工核对。 | workflow-acceptance-agent | 2026-10-28T09:45:36.719908+00:00
A1-04 | 1 | 暂无法确认 | 流程验收模拟：仅验证未决处置保存，专业结论待人工核对。 | workflow-acceptance-agent | 2026-10-28T09:45:36.721422+00:00
A1-05 | 1 | 暂无法确认 | 流程验收模拟：仅验证未决处置保存，专业结论待人工核对。 | workflow-acceptance-agent | 2026-10-28T09:45:36.722952+00:00
C1-01 | 1 | 暂无法确认 | 流程验收模拟：仅验证未决处置保存，专业结论待人工核对。 | workflow-acceptance-agent | 2026-10-28T09:45:36.724406+00:00
C1-02 | 1 | 暂无法确认 | 流程验收模拟：仅验证未决处置保存，专业结论待人工核对。 | workflow-acceptance-agent | 2026-10-28T09:45:36.725926+00:00
C1-03 | 1 | 暂无法确认 | 流程验收模拟：仅验证未决处置保存，专业结论待人工核对。 | workflow-acceptance-agent | 2026-10-28T09:45:36.727412+00:00
C1-04 | 1 | 暂无法确认 | 流程验收模拟：仅验证未决处置保存，专业结论待人工核对。 | workflow-acceptance-agent | 2026-10-28T09:45:36.729308+00:00
C1-05 | 1 | 暂无法确认 | 流程验收模拟：仅验证未决处置保存，专业结论待人工核对。 | workflow-acceptance-agent | 2026-10-28T09:45:36.731001+00:00
SUMMARY-A1 | 1 | 暂无法确认 | 流程验收模拟：仅验证未决处置保存，专业结论待人工核对。 | workflow-acceptance-agent | 2026-10-28T09:45:36.732467+00:00
BASIS-VERSION | 1 | 暂无法确认 | 流程验收模拟：仅验证未决处置保存，专业结论待人工核对。 | workflow-acceptance-agent | 2026-10-28T09:45:36.733968+00:00